## 方案一（手拉手话筒）
某单位会议室改造清单
序号 | 设备名称 | 技术参数 | 数量 | 单位 | 单价(元) | 小计(元)
一、显示系统
1 | 4K显示器（含安装支架） | 一、基础与显示参数 产品类型：智能平板电视 屏幕尺寸：≥115英寸 屏幕分辨率：4K超高清（3840×2160） 屏幕比例：16:9 面板类型：LED/MiniLED/MicroLED 刷新率：≥120Hz 二、智能系统与硬件配置 操作系统：Android智能电视系统 网络连接：支持有线及无线网络连接（Wi-Fi） 蓝牙功能：支持蓝牙连接 存储配置：运行内存≥4GB，机身存储≥128GB 智能交互：支持远场语音控制、支持无线键鼠操作 三、接口与多媒体参数 HDMI接口：≥1个HDMI接口 USB接口：≥1个USB接口 多媒体播放：支持主流视频、音频、图片格式的USB本地播放 四、外观与能效参数 外观设计：超薄/全面屏设计 安装方式：支持座装及挂装 | 2 | 台
2 | 4进4出一体矩阵 | 1.≥4路HDMI信号输入，≥4路HDMI信号输出，≥4路立体声输出，交叉切换； 2.支持高清≥1080P、支持3D、输入支持超高清4K分辨率； 3.长线输入自动均衡； 4.带有断电现现场切换记忆保护； 5.具有≥2路RS-232通讯接口。 | 1 | 台
二、发言、扩声系统
1 | 专业会议音箱 | 1.频率响应范围：优于或等于55Hz-18KHz； 2.额定功率：≥250W； 3.灵敏度：≥93dB； 4.最大声压级：≥116dB； 5.单元组成：内置≥1个低音单元尺寸≥10寸，≥1个高音单元尺寸≥1.35寸； 6.额定阻抗：≥8Ω； 7.水平覆盖角≥90°；垂直覆盖角≥45°。 | 4 | 只
2 | 支架 | 承重≥20公斤 面板与底板之间选材加厚铝件无焊接，做工精美，采用12.9级加硬螺丝，牢固稳定 可左右，上下调节角度 | 4 | 个
3 | 专业立体声功放 | 1.双声道平衡专业功率放大器,每声道音量单独可调； 2.支持≥2路XLR接口信号输入，≥2路XLR接口信号输出； 3.支持≥3种输出方式可选：双声道、单声道和BTL桥接； 4.多个功率级别的设计满足于不同场合的应用需求,每声道（8Ω）额定输出≥400W，每声道（4Ω）额定输出≥700W，桥接（8Ω）额定输出≥1400W； 5.为保证系统安全稳定运行需满足以下要求:最大不失真输出功率：L≥715W，R≥719W；增益限制的有效频率范围：L优于或等于20-20000Hz，R优于或等于20-20000Hz；总谐波失真：L≤0.24%，R≥0.26%；最小源电动势：L≤1085mV，R≤1085mV；信噪比（A计权）：L≥102dB，R≥108dB. | 1 | 台
4 | 智能时序电源管理器 | 1.具有≥2.4寸LCD彩色显示屏，可显示电源电压状态、≥8路电源通道开关状态、日期和时间； 2.具有≥2路10A直通万能电源插座,≥8路16A电源输出插座，≥1路RJ45接口，≥2路RS485接口，≥1路RELAY干接点输出，≥1路I/O短路触发输入； 3.具有通道时间设置功能，可设置通道开启延时时间和通道关闭延时时间，调节延时时间范围为0-999秒（投标时需提供软件功能界面截图佐证或提供第三方权威机构出具的检测报告复印件并加盖厂家公章）； 4.可通过触摸控制面板远程控制智能电源管理器通道全开、定时点开、编辑当前ID号，定时可设置循环与非循环≥2种模式，循坏模式按周循坏，可设置开始和结束时间，非循坏模式按时间段开启（投标时提供触摸控制面板软件功能界面截图佐证或提供第三方权威机构出具的检测报告复印件并加盖厂家公章）； 5.支持外设按键面板和触摸控制面板远程控制智能电源管理器开关机； 6.支持输入密码进入设置界面，可按需要设置为开启或关闭； 7.支持RS485串口级联，可实现≥16台智能电源管理器远程集中控制。 | 1 | 台
5 | 专业音频处理器 | 1.具有≥1个USB接口，≥8通道音频输出凤凰插口，≥8通道音频输入凤凰插口（每路都具有48V幻象电源），≥1路RS232接口，≥1路RS485接口，≥8路GPIO凤凰插口，≥1路RJ45网络通讯接口，≥1个系统复位按钮； 2.每路输入支持设置静音、幻象供电、反相等功能；每路输出支持设置静音、反相、延时等功能； 3.支持≥5段参量均衡和≥31段图示均衡器，可调节中心频率、增益和带宽； 4.系统支持≥8种操作系统版本运行控制，包括银河麒麟桌面操作系统（飞腾版）、银河麒麟桌面操作系统（兆芯版）、统信UOS、macOS系统、Ubuntu桌面版操作系统； 5.具有均衡器功能，分别在1-5段均衡的中心频率、增益、带宽框输入正确数值，对应旋钮位置和图上对应点的位置相应改变;设置好均衡器各数值，改变某一段的中心频率、增益或带宽，输出声音相应改变。 | 1 | 台
6 | 智能数字会议系统主机 | 1.会议系统控制主机是整个会议系统核心设备，可以实现会议控制、单元设置、讨论发言、会议签到、音效控制、会议全程录音、摄像跟踪、音频输入输出、远程控制等功能。 2.具有≥4.3寸液晶显示触摸屏，≥1路USB接口用于外接录音U盘接入，≥2路音频XLR平衡输出口，≥2路告警音频输入RCA接口，≥2路线路音频输入RCA接口，≥2路混合音频RCA输出口，≥5路8芯DIN航空母座扩展接口，用于连接会议单元、扩展主机、翻译主机，≥6路HDMI视频输入口，≥6路BNC标清视频输入口，≥1路HDMI视频输出口，≥1路BNC标清输出口，≥1路DB九针中控串口，可连接中控系统控制，≥1路RS422控制接口，≥1路消防告警联动触发接口，≥1路RJ45通讯网口（投标时需提供设备前后面板高清图并对应接口进行佐证）； 3.会议主机具有控制音效功能，可设置低频切除和≥14段图示均衡器，可保存≥6种均衡模式； 4.具有会议单元检测功能：在会议开始之前可对每个会议单元进行检测，检测的单元指标包含：话筒、LCD屏、操作键、LED指示灯、扬声器，检测方式可选择自动检测和手动开始检测，也可任意选择上一单元或下一单元检测，单元检测时间可提供20-100s选择，从而保障会议单元每个部件处于正常工作状态（投标时需提供主机软件功能界面截图佐证或提供第三方权威机构出具的检测报告复印件加盖厂家公章）； 5.可通过移动端控制投票表决，监视投票结果状态，投票结果支持柱状图展示，可实时控制开始投票和结束投票，并查看参会人员在线数量、发言数量、申请数量，便于控制不同角色的参会人员，单元支持≥4种颜色区分，主席单元可显示红色、普通单元可显示蓝色、离线单元可显示灰色、VIP单元可显示黄色，同时也可通过移动端软件控制话筒单元打开或是关闭（投标时需提供移动端软件功能界面截图佐证或提供第三方权威机构出具的检测报告复印件加盖厂家公章）； 6.可通过移动端单元设置，可同时打开≥2个主席单元，可设置单元讲台模式、优先权功能、表决结果显示独立开关，支持VIP单元设置，可设置≥30台VIP单元，同时支持单元主题设定，可设置≥3套主题，单元主题模式可选择锁定和自由≥2种模式，方便用户针对不同会议场景选择个性化主题（投标时需提供软件功能界面截图佐证或提供第三方权威机构出具的检测报告复印件加盖厂家公章）； 7.话筒输入灵敏度≥35mv,话筒总谐波失真度(1kHz额定输出电压)≤0.26％,话筒增益限制的有效频率范围68-12kHz。 8.支持发言定时和定时发言结束提醒倒计时：发言定时时间设置范围1-300分钟，定时发言结束提醒倒计时时间设置范围为1-60秒（投标时需提供软件功能界面截图佐证或提供第三方权威机构出具的检测报告复印件加盖厂家公章）； 9.支持连接≥128台会议单元，通过会议扩展主机可接入≥4096台会议单元，支持自动摄像跟踪功能。 10.具有≥1路RJ45接口，支持TCP/IP网络协议，可通过PC端软件远程控制系统的全部功能； 11.具有≥1路USB接口，支持鼠标控制操作，支持全程会议录音，有自动录音和手动录音两种录音方式可选； 12.具有≥1路全双工RS232串口接口，可实现与中控系统的无缝连接；≥1路RS422串口，连接摄像头控制线，实现对6个摄像头的集中控制； 13.具有告警强插功能：提供≥1路+5V告警触发电压输入接口，与报警音频输入接口结合实现紧急告警强插功能； 14.具有≥5种会议模式，包括FIFO、NORMAL、VOICE、FREE、APPLY； 15.支持移动控制终端：融入WIFI无线网络技术，利用安卓系统平台，实现安卓平板电脑远程控制会议系统的全部功能。 16.系统显示字幕中/英文两种语言可选择； 17.可通过中控平板图形化控制会议系统的WEB登录界面，可查看在线话筒数量、发言数量、申请数量、主席单元、VIP单元、普通单元、离线单元等系统工作状态，可打开≥6个发言单元数量，控制≥5种会议模式（包含正常模式、自由模式、先进先出、声控、申请模式），支持控制签到页面、表决页面和单元控制（投标时需提供软件功能界面截图佐证或提供第三方权威机构出具的检测报告复印件加盖厂家公章）。 | 1 | 台
7 | 桌面式发言主席单元 | 1.纯发言会议单元 2.自带≥2米专用≥8芯DIN高密线缆，带一个航空公头插 3.驻极体心型指向性电容式拾音器，带双色指示灯环（红色/绿色）。发言为红色，申请发言为绿色 4.采用旋钮式插头话筒杆，迷你型麦克风，带有麦克风防风罩，话筒杆长度有≥315mm，≥415mm.可选，有黑色.银白色可选 5.话筒杆在休会期间可以拆卸，方便设备维护和保存 6.具有内磁式高保真扬声器，打开话筒后自动静音，不易产生啸叫 7.≥3.5mm的立体声耳机插口可连接耳机，耳机音量可调 8.超强的抗手机干扰能力 9.具有话筒开关键，主席单元有主席优先键 10.具有按键签到功能 11.每个会议单元都有独一无二的ID编号 12.配合摄像头，使用会议控制主机或PC控制软件设置后可进行摄像自动跟踪 13.配合控制主机，单元有自我检测功能。检测的项有：按键.话筒.LED指示灯和内置扬声器 14.单元为无源设备，由系统主机供电，输入电压为24V 15.具有自动调节均衡功能，能抑制啸叫，当话筒打开时，本机扬声器自动关闭，防止声音回输 16.话筒开启时具有提示音，可设置提示音的开关状态 17.通过主机设置，主席单元具有优先权功能（可将所有代表单元静音或关闭）.讲台模式（主席单元始终处于打开状态） 18.主席单元具有批准代表的申请发言功能 19.主席单元不受发言人数限制可自由开启 20.主席单元具有全权控制会议秩序的优先功能 21.主席单元的连接位置不受限制 22."手拉手"或"T型"."+型"连接模式 | 1 | 台
8 | 桌面式发言代表单元 | 1.纯发言会议单元 2.自带≥2米专用≥8芯DIN高密线缆，带一个航空公头插 3.驻极体心型指向性电容式拾音器，带双色指示灯环（红色/绿色）。发言为红色，申请发言为绿色 4.采用旋钮式插头话筒杆，迷你型麦克风，带有麦克风防风罩，话筒杆长度有≥315mm，≥415mm.可选，有黑色.银白色可选 5.话筒杆在休会期间可以拆卸，方便设备维护和保存 6.具有内磁式高保真扬声器，打开话筒后自动静音，不易产生啸叫 7.≥3.5mm的立体声耳机插口可连接耳机，耳机音量可调 8.超强的抗手机干扰能力 9.具有话筒开关键，主席单元有主席优先键 10.具有按键签到功能 11.每个会议单元都有独一无二的ID编号 12.配合摄像头，使用会议控制主机或PC控制软件设置后可进行摄像自动跟踪 13.配合控制主机，单元有自我检测功能。检测的项有：按键.话筒.LED指示灯和内置扬声器 14.单元为无源设备，由系统主机供电，输入电压为24V 15.具有自动调节均衡功能，能抑制啸叫，当话筒打开时，本机扬声器自动关闭，防止声音回输 16.话筒开启时具有提示音，可设置提示音的开关状态 17.通过主机设置，主席单元具有优先权功能（可将所有代表单元静音或关闭）.讲台模式（主席单元始终处于打开状态） 18.主席单元具有批准代表的申请发言功能 19.主席单元不受发言人数限制可自由开启 20.主席单元具有全权控制会议秩序的优先功能 21.主席单元的连接位置不受限制 22."手拉手"或"T型"."+型"连接模式 | 13 | 台
9 | 航空安装线缆 | ≥20米8芯航空安装线缆(一公一母接头) | 1 | 条
10 | 卡侬头（母）-卡侬头（公） | ≥1.2M卡侬头（母）-卡侬头（公） | 8 | 条
三、会议室装修
1 | 会议桌 | 尺寸：长*宽≥6400mm*2600mm,桌面厚50mm 材料：E1级环保板材，树脂保护膜 桌腿：立体承重 样式见参考图片，提供颜色甲方选定 | 1 | 套
2 | 多媒体插座 | 嵌入式多媒体桌面插座，铝合金材质，配置接口：≥五孔电源*1、≥HDMI*1、≥网口*1、≥USB充电*1、≥TypeC充电*1、≥3.5mm音频*1 | 3 | 套
3 | 会议椅 | 透气网布，带腰部支撑，7字型扶手 座垫≥500mm*500mm，厚≥80mm，亲肤网布、乳胶释压层、高弹海绵 ≥25mm一体钢管，壁厚≥2mm 样式见参考图片，提供颜色甲方选定 | 14 | 张
4 | 机柜/茶水柜 | 尺寸：≥830mm*560mm*570mm 主材：实森颗粒板材，压克力门板 样式见参考图片，提供颜色甲方选定 | 2 | 套
5 | 背景墙 | 环保免漆板+不锈钢装饰，详见图纸 | 2 | 套
6 | 碳晶板 | 基材：8mm碳晶竹炭共挤板，B1阻燃、E0/ENF环保 海绵：35D高密度，常规20mm 饰面：科技布/超纤皮，提供颜色供甲方选定，4级色牢度，防水耐擦 成品总厚：约30mm 尺寸：定制 性能：防潮防霉、隔音、不易变形 安装：结构胶粘贴/卡扣干挂 | 33 | 平方
7 | 安装 | 设备安装、调试（含设备配套线缆，原房线缆整理，墙面展板、装饰拆除，顶面、墙面修补等） | 1 | 项
合计